## Sheet1
Original Opcode	Opcode (HL swapped)	Mem	alu_src_a	alu_src_b	alu_op_pf	alu_op_src	alu_dst	pc_src	pc_we	rf_wr_sel	rf_rd_sel	bus_op	db_src	ab_src	ct_op	flags_we	next		Note
00	00	NOP	00	000	00	10	00	0	0	000	000	01	00	00	01	0	0
10	01	STOP	00	000	00	10	00	0	0	000	000	01	00	00	01	0	0
20	02	JR NZ, r														0	1
30	03	JR NC, r														0	1
40	04	LD B, B	10	010	00	10	10	0	0	000	000	01	00	00	01	0	0
50	05	LD D, B	10	010	00	10	10	0	0	010	000	01	00	00	01	0	0
60	06	LD H, B	10	010	00	10	10	0	0	100	000	01	00	00	01	0	0
70	07	LD (HL), B	10	010	00	10	11	0	0	000	000	10	10	10	00	0	1		Nothing need to be done on second cycle ?
80	08	ADD B	10	000	00	00	00	0	0	000	000	01	00	00	01	1	0
90	09	SUB B	10	000	00	00	00	0	0	000	000	01	00	00	01	1	0
A0	0A	AND B	10	000	00	00	00	0	0	000	000	01	00	00	01	1	0
B0	0B	OR B	10	000	00	00	00	0	0	000	000	01	00	00	01	1	0
C0	0C	RET NZ														0	1
D0	0D	RET NC														0	1
E0	0E	LDH (n), A	00	010	00	10	11	0	0	000	000	11	00	00	01	0	1
F0	0F	LDH A, (n)	11	010	00	10	00	0	0	000	000	11	11	00	01	0	1
01	10	LD BC, nn	11	010	00	10	10	0	0	000	000	11	11	00	01	0	1
11	11	LD DE, nn	11	010	00	10	10	0	0	010	000	11	11	00	01	0	1
21	12	LD HL, nn	11	010	00	10	10	0	0	100	000	11	11	00	01	0	1
31	13	LD SP, nn	11	010	00	10	10	0	0	110	000	11	11	00	01	0	1
41	14	LD B, C	10	010	00	10	10	0	0	000	001	01	00	00	01	0	0
51	15	LD D, C	10	010	00	10	10	0	0	010	001	01	00	00	01	0	0
61	16	LD H, C	10	010	00	10	10	0	0	100	001	01	00	00	01	0	0
71	17	LD (HL), C	10	010	00	10	11	0	0	000	001	10	10	10	00	0	1
81	18	ADD C	10	000	00	00	00	0	0	000	001	01	00	00	01	1	0
91	19	SUB C	10	000	00	00	00	0	0	000	001	01	00	00	01	1	0
A1	1A	AND C	10	000	00	00	00	0	0	000	001	01	00	00	01	1	0
B1	1B	OR C	10	000	00	00	00	0	0	000	001	01	00	00	01	1	0
C1	1C	POP BC	00	000	00	10	00	0	0	000	000	11	11	11	11	0	1
D1	1D	POP DE	00	000	00	10	00	0	0	000	000	11	11	11	11	0	1
E1	1E	POP HL	00	000	00	10	00	0	0	000	000	11	11	11	11	0	1
F1	1F	POP AF	00	000	00	10	00	0	0	000	000	11	11	11	11	0	1
	20	LD (BC), A	00	010	00	10	11	0	0	000	000	10	00	10	00	0	1
	21	LD (DE), A	00	010	00	10	11	0	0	000	000	10	00	10	00	0	1
	22	LD (HL+), A	00	011	00	10	10	0	0	000	000	10	00	10	00	0	1		Finish HL+/- on second cycle
	23	LD (HL-), A	00	011	00	11	10	0	0	000	000	10	00	10	00	0	1
	24	LD B, D	10	010	00	10	10	0	0	000	010	01	00	00	01	0	0
	25	LD D, D	10	010	00	10	10	0	0	010	010	01	00	00	01	0	0
	26	LD H, D	10	010	00	10	10	0	0	100	010	01	00	00	01	0	0
	27	LD (HL), D	10	010	00	10	11	0	0	000	010	10	10	10	00	0	1
	28	ADD D	10	000	00	00	00	0	0	000	010	01	00	00	01	1	0
	29	SUB D	10	000	00	00	00	0	0	000	010	01	00	00	01	1	0
	2A	AND D	10	000	00	00	00	0	0	000	010	01	00	00	01	1	0
	2B	OR D	10	000	00	00	00	0	0	000	010	01	00	00	01	1	0
	2C	JP NZ, nn														0	1
	2D	JP NC, nn														0	1
	2E	LD (C), A	00	010	00	10	11	0	0	000	000	11	11	00	01	0	1
	2F	LD A, (C)	11	010	00	10	00	0	0	000	000	11	11	00	01	0	1
	30	INC BC	10	011	00	10	10	0	0	001	001	00	11	00	00	0	1
	31	INC DE	10	011	00	10	10	0	0	011	011	00	11	00	00	0	1
	32	INC HL	10	011	00	10	10	0	0	101	101	00	11	00	00	0	1
	33	INC SP	10	011	00	10	10	0	0	111	111	00	11	00	00	0	1
	34	LD B, E	10	010	00	10	10	0	0	000	011	01	00	00	01	0	0
	35	LD D, E	10	010	00	10	10	0	0	010	011	01	00	00	01	0	0
	36	LD H, E	10	010	00	10	10	0	0	100	011	01	00	00	01	0	0
	37	LD (HL), E	10	010	00	10	11	0	0	000	011	10	10	10	00	0	1
	38	ADD E	10	000	00	00	00	0	0	000	011	01	00	00	01	1	0
	39	SUB E	10	000	00	00	00	0	0	000	011	01	00	00	01	1	0
	3A	AND E	10	000	00	00	00	0	0	000	011	01	00	00	01	1	0
	3B	OR E	10	000	00	00	00	0	0	000	011	01	00	00	01	1	0
	3C	JP nn	00	000	00	10	00	0	0	000	000	11	11	00	01	0	1
	3D	Invalid	00	000	00	10	00	0	0	000	000	01	00	00	01	0	0
	3E	Invalid	00	000	00	10	00	0	0	000	000	01	00	00	01	0	0
	3F	DI	00	000	00	10	00	0	0	000	000	01	00	00	01	0	0
	40	INC B	10	011	00	10	10	0	0	000	000	01	00	00	01	1	0
	41	INC D	10	011	00	10	10	0	0	010	010	01	00	00	01	1	0
	42	INC H	10	011	00	10	10	0	0	100	100	01	00	00	01	1	0
	43	INC (HL)	11	011	00	10	11	0	0	000	000	11	11	10	00	1	1
	44	LD B, H	10	010	00	10	10	0	0	000	100	01	00	00	01	0	0
	45	LD D, H	10	010	00	10	10	0	0	010	100	01	00	00	01	0	0
	46	LD H, H	10	010	00	10	10	0	0	100	100	01	00	00	01	0	0
	47	LD (HL), H	10	010	00	10	11	0	0	000	100	10	10	10	00	0	1
	48	ADD H	10	000	00	00	00	0	0	000	100	01	00	00	01	1	0
	49	SUB H	10	000	00	00	00	0	0	000	100	01	00	00	01	1	0
	4A	AND H	10	000	00	00	00	0	0	000	100	01	00	00	01	1	0
	4B	OR H	10	000	00	00	00	0	0	000	100	01	00	00	01	1	0
	4C	CALL NZ, nn														0	1
	4D	CALL NC, nn														0	1
	4E	Invalid	00	000	00	10	00	0	0	000	000	01	00	00	01	0	0
	4F	Invalid	00	000	00	10	00	0	0	000	000	01	00	00	01	0	0
	50	DEC B	10	011	00	11	10	0	0	000	000	01	00	00	01	1	0
	51	DEC D	10	011	00	11	10	0	0	010	010	01	00	00	01	1	0
	52	DEC H	10	011	00	11	10	0	0	100	100	01	00	00	01	1	0
	53	DEC (HL)	11	011	00	11	11	0	0	000	000	11	11	10	00	1	1
	54	LD B, L	10	010	00	10	10	0	0	000	101	01	00	00	01	0	0
	55	LD D, L	10	010	00	10	10	0	0	010	101	01	00	00	01	0	0
	56	LD H, L	10	010	00	10	10	0	0	100	101	01	00	00	01	0	0
	57	LD (HL), L	10	010	00	10	11	0	0	000	101	10	10	10	00	0	1
	58	ADD L	10	000	00	00	00	0	0	000	101	01	00	00	01	1	0
	59	SUB L	10	000	00	00	00	0	0	000	101	01	00	00	01	1	0
	5A	AND L	10	000	00	00	00	0	0	000	101	01	00	00	01	1	0
	5B	OR L	10	000	00	00	00	0	0	000	101	01	00	00	01	1	0
	5C	PUSH BC	00	000	00	10	00	0	0	000	000	00	11	11	10	0	1
	5D	PUSH DE	00	000	00	10	00	0	0	000	000	00	11	11	10	0	1
	5E	PUSH HL	00	000	00	10	00	0	0	000	000	00	11	11	10	0	1
	5F	PUSH AF	00	000	00	10	00	0	0	000	000	00	11	11	10	0	1
	60	LD B, n	11	010	00	10	10	0	0	000	000	11	11	00	01	0	1
	61	LD D, n	11	010	00	10	10	0	0	010	000	11	11	00	01	0	1
	62	LD H, n	11	010	00	10	10	0	0	100	000	11	11	00	01	0	1
	63	LD (HL), n	11	010	00	10	11	0	0	000	000	11	11	00	01	0	1
	64	LD B, (HL)	11	010	00	10	10	0	0	000	000	11	11	10	00	0	1
	65	LD D, (HL)	11	010	00	10	10	0	0	010	000	11	11	10	00	0	1
	66	LD H, (HL)	11	010	00	10	10	0	0	100	000	11	11	10	00	0	1
	67	HALT	00	000	00	10	00	0	0	000	000	01	00	00	01	0	0
	68	ADD (HL)	11	000	00	00	00	0	0	000	000	11	11	10	00	1	1
	69	SUB (HL)	11	000	00	00	00	0	0	000	000	11	11	10	00	1	1
	6A	AND (HL)	11	000	00	00	00	0	0	000	000	11	11	10	00	1	1
	6B	OR (HL)	11	000	00	00	00	0	0	000	000	11	11	10	00	1	1
	6C	ADD n	11	000	00	00	00	0	0	000	000	11	11	00	01	1	1
	6D	SUB n	11	000	00	00	00	0	0	000	000	11	11	00	01	1	1
	6E	AND n	11	000	00	00	00	0	0	000	000	11	11	00	01	1	1
	6F	OR n	11	000	00	00	00	0	0	000	000	11	11	00	01	1	1
	70	RLCA	00	000	01	00	00	0	0	000	000	01	00	00	01	1	0
	71	RLA	00	000	01	00	00	0	0	000	000	01	00	00	01	1	0
	72	DAA	00	000	10	00	00	0	0	000	000	01	00	00	01	1	0
	73	SCF	00	000	10	00	00	0	0	000	000	01	00	00	01	1	0
	74	LD B, A	00	010	00	10	10	0	0	000	000	01	00	00	01	0	0
	75	LD D, A	00	010	00	10	10	0	0	010	000	01	00	00	01	0	0
	76	LD H, A	00	010	00	10	10	0	0	100	000	01	00	00	01	0	0
	77	LD (HL), A	00	010	00	10	11	0	0	000	000	10	00	10	00	0	1
	78	ADD A	00	000	00	00	00	0	0	000	000	01	00	00	01	1	0
	79	SUB A	00	000	00	00	00	0	0	000	000	01	00	00	01	1	0
	7A	AND A	00	000	00	00	00	0	0	000	000	01	00	00	01	1	0
	7B	OR A	00	000	00	00	00	0	0	000	000	01	00	00	01	1	0
	7C	RST 0x00	00	000	00	10	00	0	0	000	000	00	11	00	10	0	1
	7D	RST 0x10	00	000	00	10	00	0	0	000	000	00	11	00	10	0	1
	7E	RST 0x20	00	000	00	10	00	0	0	000	000	00	11	00	10	0	1
	7F	RST 0x30	00	000	00	10	00	0	0	000	000	00	11	00	10	0	1
	80	LD (nn), SP	10	010	00	10	11	0	0	000	110	11	11	00	01	0	1
	81	JR r														0	1
	82	JR Z, r														0	1
	83	JR C, r														0	1
	84	LD C, B	10	010	00	10	10	0	0	001	000	01	00	00	01	0	0
	85	LD E, B	10	010	00	10	10	0	0	011	000	01	00	00	01	0	0
	86	LD L, B	10	010	00	10	10	0	0	101	000	01	00	00	01	0	0
	87	LD A, B	10	010	00	10	00	0	0	000	000	01	00	00	01	0	0
	88	ADC B	10	000	00	00	00	0	0	000	000	01	00	00	01	1	0
	89	SBC B	10	000	00	00	00	0	0	000	000	01	00	00	01	1	0
	8A	XOR B	10	000	00	00	00	0	0	000	000	01	00	00	01	1	0
	8B	CP B	10	000	00	00	00	0	0	000	000	01	00	00	01	1	0
	8C	RET Z														0	1
	8D	RET C														0	1
	8E	ADD SP, e														1	1
	8F	LD HL, SP+e														1	1
	90	ADD HL, BC	10	101	00	10	10	0	0	001	001	00	11	00	00	1	1
	91	ADD HL, DE	10	101	00	10	10	0	0	011	011	00	11	00	00	1	1
	92	ADD HL, HL	10	101	00	10	10	0	0	101	101	00	11	00	00	1	1
	93	ADD HL, SP	10	101	00	10	10	0	0	111	111	00	11	00	00	1	1
	94	LD C, C	10	010	00	10	10	0	0	001	001	01	00	00	01	0	0
	95	LD E, C	10	010	00	10	10	0	0	011	001	01	00	00	01	0	0
	96	LD L, C	10	010	00	10	10	0	0	101	001	01	00	00	01	0	0
	97	LD A, C	10	010	00	10	00	0	0	000	001	01	00	00	01	0	0
	98	ADC C	10	000	00	00	00	0	0	000	001	01	00	00	01	1	0
	99	SBC C	10	000	00	00	00	0	0	000	001	01	00	00	01	1	0
	9A	XOR C	10	000	00	00	00	0	0	000	001	01	00	00	01	1	0
	9B	CP C	10	000	00	00	00	0	0	000	001	01	00	00	01	1	0
	9C	RET														0	1
	9D	RETI														0	1
	9E	JP HL	00	000	00	10	00	0	1	000	100	01	00	10	01	0	0		Actually fetch instruction from HL at this cycle.
	9F	LD SP, HL	10	010	00	10	10	0	0	110	100	00	11	00	00	0	1
	A0	LD A, (BC)	11	010	00	10	00	0	0	000	000	11	11	10	00	0	1
	A1	LD A, (DE)	11	010	00	10	00	0	0	000	000	11	11	10	00	0	1
	A2	LD A, (HL+)	10	011	00	10	10	0	0	000	000	11	11	10	00	0	1
	A3	LD A, (HL-)	10	011	00	11	10	0	0	000	000	11	11	10	00	0	1
	A4	LD C, D	10	010	00	10	10	0	0	001	010	01	00	00	01	0	0
	A5	LD E, D	10	010	00	10	10	0	0	011	010	01	00	00	01	0	0
	A6	LD L, D	10	010	00	10	10	0	0	101	010	01	00	00	01	0	0
	A7	LD A, D	10	010	00	10	00	0	0	000	010	01	00	00	01	0	0
	A8	ADC D	10	000	00	00	00	0	0	000	010	01	00	00	01	1	0
	A9	SBC D	10	000	00	00	00	0	0	000	010	01	00	00	01	1	0
	AA	XOR D	10	000	00	00	00	0	0	000	010	01	00	00	01	1	0
	AB	CP D	10	000	00	00	00	0	0	000	010	01	00	00	01	1	0
	AC	JP Z, nn														0	1
	AD	JP C, nn														0	1
	AE	LD (nn), A	00	000	00	10	00	0	0	000	000	11	11	00	01	0	1
	AF	LD A, (nn)	00	000	00	10	00	0	0	000	000	11	11	00	01	0	1
	B0	DEC BC	10	011	00	11	10	0	0	001	001	00	11	00	00	0	1
	B1	DEC DE	10	011	00	11	10	0	0	011	011	00	11	00	00	0	1
	B2	DEC HL	10	011	00	11	10	0	0	101	101	00	11	00	00	0	1
	B3	DEC SP	10	011	00	11	10	0	0	111	111	00	11	00	00	0	1
	B4	LD C, E	10	010	00	10	10	0	0	001	011	01	00	00	01	0	0
	B5	LD E, E	10	010	00	10	10	0	0	011	011	01	00	00	01	0	0
	B6	LD L, E	10	010	00	10	10	0	0	101	011	01	00	00	01	0	0
	B7	LD A, E	10	010	00	10	00	0	0	000	011	01	00	00	01	0	0
	B8	ADC E	10	000	00	00	00	0	0	000	011	01	00	00	01	1	0
	B9	SBC E	10	000	00	00	00	0	0	000	011	01	00	00	01	1	0
	BA	XOR E	10	000	00	00	00	0	0	000	011	01	00	00	01	1	0
	BB	CP E	10	000	00	00	00	0	0	000	011	01	00	00	01	1	0
	BC	prefix	00	000	00	10	00	0	0	000	000	11	11	00	01	0	1
	BD	Invalid	00	000	00	10	00	0	0	000	000	01	00	00	01	0	0
	BE	Invalid	00	000	00	10	00	0	0	000	000	01	00	00	01	0	0
	BF	EI	00	000	00	10	00	0	0	000	000	01	00	00	01	0	0
	C0	INC C	10	011	00	10	10	0	0	001	001	01	00	00	01	1	0
	C1	INC E	10	011	00	10	10	0	0	011	011	01	00	00	01	1	0
	C2	INC L	10	011	00	10	10	0	0	101	101	01	00	00	01	1	0
	C3	INC A	00	011	00	10	00	0	0	000	000	01	00	00	01	1	0
	C4	LD C, H	10	010	00	10	10	0	0	001	100	01	00	00	01	0	0
	C5	LD E, H	10	010	00	10	10	0	0	011	100	01	00	00	01	0	0
	C6	LD L, H	10	010	00	10	10	0	0	101	100	01	00	00	01	0	0
	C7	LD A, H	10	010	00	10	00	0	0	000	100	01	00	00	01	0	0
	C8	ADC H	10	000	00	00	00	0	0	000	100	01	00	00	01	1	0
	C9	SBC H	10	000	00	00	00	0	0	000	100	01	00	00	01	1	0
	CA	XOR H	10	000	00	00	00	0	0	000	100	01	00	00	01	1	0
	CB	CP H	10	000	00	00	00	0	0	000	100	01	00	00	01	1	0
	CC	CALL Z, nn														0	1
	CD	CALL C, nn														0	1
	CE	Invalid	00	000	00	10	00	0	0	000	000	01	00	00	01	0	0
	CF	Invalid	00	000	00	10	00	0	0	000	000	01	00	00	01	0	0
	D0	DEC C	10	011	00	11	10	0	0	001	001	01	00	00	01	1	0
	D1	DEC E	10	011	00	11	10	0	0	011	011	01	00	00	01	1	0
	D2	DEC L	10	011	00	11	10	0	0	101	101	01	00	00	01	1	0
	D3	DEC A	00	011	00	11	00	0	0	000	000	01	00	00	01	1	0
	D4	LD C, L	10	010	00	10	10	0	0	001	101	01	00	00	01	0	0
	D5	LD E, L	10	010	00	10	10	0	0	011	101	01	00	00	01	0	0
	D6	LD L, L	10	010	00	10	10	0	0	101	101	01	00	00	01	0	0
	D7	LD A, L	10	010	00	10	00	0	0	000	101	01	00	00	01	0	0
	D8	ADC L	10	000	00	00	00	0	0	000	101	01	00	00	01	1	0
	D9	SBC L	10	000	00	00	00	0	0	000	101	01	00	00	01	1	0
	DA	XOR L	10	000	00	00	00	0	0	000	101	01	00	00	01	1	0
	DB	CP L	10	000	00	00	00	0	0	000	101	01	00	00	01	1	0
	DC	CALL nn	00	000	00	10	00	0	0	000	000	11	11	00	01	0	1
	DD	Invalid	00	000	00	10	00	0	0	000	000	01	00	00	01	0	0
	DE	Invalid	00	000	00	10	00	0	0	000	000	01	00	00	01	0	0
	DF	Invalid	00	000	00	10	00	0	0	000	000	01	00	00	01	0	0
	E0	LD C, n	11	010	00	10	10	0	0	001	000	11	11	00	01	0	1
	E1	LD E, n	11	010	00	10	10	0	0	011	000	11	11	00	01	0	1
	E2	LD L, n	11	010	00	10	10	0	0	101	000	11	11	00	01	0	1
	E3	LD A, n	11	010	00	10	00	0	0	000	000	11	11	00	01	0	1
	E4	LD C, (HL)	11	010	00	10	10	0	0	001	000	11	11	10	00	0	1
	E5	LD E, (HL)	11	010	00	10	10	0	0	011	000	11	11	10	00	0	1
	E6	LD L, (HL)	11	010	00	10	10	0	0	101	000	11	11	10	00	0	1
	E7	LD A, (HL)	11	010	00	10	00	0	0	000	000	11	11	10	00	0	1
	E8	ADC (HL)	11	000	00	00	00	0	0	000	000	11	11	10	00	1	1
	E9	SBC (HL)	11	000	00	00	00	0	0	000	000	11	11	10	00	1	1
	EA	XOR (HL)	11	000	00	00	00	0	0	000	000	11	11	10	00	1	1
	EB	CP (HL)	11	000	00	00	00	0	0	000	000	11	11	10	00	1	1
	EC	ADC n	11	000	00	00	00	0	0	000	000	11	11	00	01	1	1
	ED	SBC n	11	000	00	00	00	0	0	000	000	11	11	00	01	1	1
	EE	XOR n	11	000	00	00	00	0	0	000	000	11	11	00	01	1	1
	EF	CP n	11	000	00	00	00	0	0	000	000	11	11	00	01	1	1
	F0	RRCA	00	000	01	00	00	0	0	000	000	01	00	00	01	1	0
	F1	RRA	00	000	01	00	00	0	0	000	000	01	00	00	01	1	0
	F2	CPL	00	000	10	00	00	0	0	000	000	01	00	00	01	1	0
	F3	CCF	00	000	10	00	00	0	0	000	000	01	00	00	01	1	0
	F4	LD C, A	10	010	00	10	10	0	0	001	000	01	00	00	01	0	0
	F5	LD E, A	10	010	00	10	10	0	0	011	000	01	00	00	01	0	0
	F6	LD L, A	10	010	00	10	10	0	0	101	000	01	00	00	01	0	0
	F7	LD A, A	10	010	00	10	00	0	0	000	000	01	00	00	01	0	0
	F8	ADC A	00	000	00	00	00	0	0	000	000	01	00	00	01	1	0
	F9	SBC A	00	000	00	00	00	0	0	000	000	01	00	00	01	1	0
	FA	XOR A	00	000	00	00	00	0	0	000	000	01	00	00	01	1	0
	FB	CP A	00	000	00	00	00	0	0	000	000	01	00	00	01	1	0
	FC	RST 0x08	00	000	00	10	00	0	0	000	000	00	11	00	10	0	1
	FD	RST 0x18	00	000	00	10	00	0	0	000	000	00	11	00	10	0	1
	FE	RST 0x28	00	000	00	10	00	0	0	000	000	00	11	00	10	0	1
	FF	RST 0x38	00	000	00	10	00	0	0	000	000	00	11	00	10	0	1