## Cycle1
Original Opcode	Opcode (HL swapped)	Mem	alu_src_a	alu_src_b	alu_op_pf	alu_op_src	alu_dst	pc_we	rf_wr_sel	rf_rd_sel	bus_op	db_src	ab_src	ct_op	flags_we	next	num	lut	Implemented?	Note
00	00	NOP	00	010	00	10	00	0	000	000	01	00	00	01	0	0	0	0001000100000000000100000100	Y
10	01	STOP	00	010	00	10	00	0	000	000	01	00	00	01	0	0	1	0001000100000000000100000100	NA
20	02	JR NZ, r	00	010	00	10	00	0	000	000	01	00	00	01	0	1	2	0001000100000000000100000101
30	03	JR NC, r	00	010	00	10	00	0	000	000	01	00	00	01	0	1	3	0001000100000000000100000101
40	04	LD B, B	10	010	00	10	10	0	000	000	01	00	00	01	0	0	4	1001000101000000000100000100	Y
50	05	LD D, B	10	010	00	10	10	0	010	000	01	00	00	01	0	0	5	1001000101000100000100000100	Y
60	06	LD H, B	10	010	00	10	10	0	100	000	01	00	00	01	0	0	6	1001000101001000000100000100	Y
70	07	LD (HL), B	10	010	00	10	11	0	000	000	10	10	10	00	0	1	7	1001000101100000001010100001	Y	Nothing need to be done on second cycle ?
80	08	ADD B	10	000	00	00	00	0	000	000	01	00	00	01	1	0	8	1000000000000000000100000110	Y
90	09	SUB B	10	000	00	00	00	0	000	000	01	00	00	01	1	0	9	1000000000000000000100000110	Y
A0	0A	AND B	10	000	00	00	00	0	000	000	01	00	00	01	1	0	10	1000000000000000000100000110	Y
B0	0B	OR B	10	000	00	00	00	0	000	000	01	00	00	01	1	0	11	1000000000000000000100000110	Y
C0	0C	RET NZ	00	010	00	10	00	0	000	000	00	11	00	00	0	1	12	0001000100000000000011000001
D0	0D	RET NC	00	010	00	10	00	0	000	000	00	11	00	00	0	1	13	0001000100000000000011000001
E0	0E	LDH (n), A	00	010	00	10	11	0	000	000	11	00	00	01	0	1	14	0001000101100000001100000101	Y
F0	0F	LDH A, (n)	11	010	00	10	00	0	000	000	11	11	00	01	0	1	15	1101000100000000001111000101	Y
01	10	LD BC, nn	11	010	00	10	10	0	001	000	11	11	00	01	0	1	16	1101000101000010001111000101	Y
11	11	LD DE, nn	11	010	00	10	10	0	011	000	11	11	00	01	0	1	17	1101000101000110001111000101	Y
21	12	LD HL, nn	11	010	00	10	10	0	101	000	11	11	00	01	0	1	18	1101000101001010001111000101	Y
31	13	LD SP, nn	11	010	00	10	10	0	111	000	11	11	00	01	0	1	19	1101000101001110001111000101	Y
41	14	LD B, C	10	010	00	10	10	0	000	001	01	00	00	01	0	0	20	1001000101000000010100000100	Y
51	15	LD D, C	10	010	00	10	10	0	010	001	01	00	00	01	0	0	21	1001000101000100010100000100	Y
61	16	LD H, C	10	010	00	10	10	0	100	001	01	00	00	01	0	0	22	1001000101001000010100000100	Y
71	17	LD (HL), C	10	010	00	10	11	0	000	001	10	10	10	00	0	1	23	1001000101100000011010100001	Y
81	18	ADD C	10	000	00	00	00	0	000	001	01	00	00	01	1	0	24	1000000000000000010100000110	Y
91	19	SUB C	10	000	00	00	00	0	000	001	01	00	00	01	1	0	25	1000000000000000010100000110	Y
A1	1A	AND C	10	000	00	00	00	0	000	001	01	00	00	01	1	0	26	1000000000000000010100000110	Y
B1	1B	OR C	10	000	00	00	00	0	000	001	01	00	00	01	1	0	27	1000000000000000010100000110	Y
C1	1C	POP BC	11	010	00	10	10	0	000	000	11	11	11	11	0	1	28	1101000101000000001111111101	Y
D1	1D	POP DE	11	010	00	10	10	0	010	000	11	11	11	11	0	1	29	1101000101000100001111111101	Y
E1	1E	POP HL	11	010	00	10	10	0	100	000	11	11	11	11	0	1	30	1101000101001000001111111101	Y
F1	1F	POP AF	11	010	00	10	00	0	000	000	11	11	11	11	0	1	31	1101000100000000001111111101	Y
02	20	LD (BC), A	00	010	00	10	11	0	000	000	10	00	10	00	0	1	32	0001000101100000001000100001	Y
12	21	LD (DE), A	00	010	00	10	11	0	000	000	10	00	10	00	0	1	33	0001000101100000001000100001	Y
22	22	LD (HL+), A	10	011	00	10	10	0	101	101	10	00	10	00	0	1	34	1001100101001011011000100001	Y	Finish HL+/- on second cycle
32	23	LD (HL-), A	10	011	00	11	10	0	101	101	10	00	10	00	0	1	35	1001100111001011011000100001	Y
42	24	LD B, D	10	010	00	10	10	0	000	010	01	00	00	01	0	0	36	1001000101000000100100000100	Y
52	25	LD D, D	10	010	00	10	10	0	010	010	01	00	00	01	0	0	37	1001000101000100100100000100	Y
62	26	LD H, D	10	010	00	10	10	0	100	010	01	00	00	01	0	0	38	1001000101001000100100000100	Y
72	27	LD (HL), D	10	010	00	10	11	0	000	010	10	10	10	00	0	1	39	1001000101100000101010100001	Y
82	28	ADD D	10	000	00	00	00	0	000	010	01	00	00	01	1	0	40	1000000000000000100100000110	Y
92	29	SUB D	10	000	00	00	00	0	000	010	01	00	00	01	1	0	41	1000000000000000100100000110	Y
A2	2A	AND D	10	000	00	00	00	0	000	010	01	00	00	01	1	0	42	1000000000000000100100000110	Y
B2	2B	OR D	10	000	00	00	00	0	000	010	01	00	00	01	1	0	43	1000000000000000100100000110	Y
C2	2C	JP NZ, nn	00	010	00	10	00	0	000	000	11	11	00	01	0	1	44	0001000100000000001111000101
D2	2D	JP NC, nn	00	010	00	10	00	0	000	000	11	11	00	01	0	1	45	0001000100000000001111000101
E2	2E	LD (C), A	00	010	00	10	00	0	000	000	10	00	10	00	0	1	46	0001000100000000001000100001	Y
F2	2F	LD A, (C)	11	010	00	10	00	0	000	000	11	11	10	00	0	1	47	1101000100000000001111100001	Y
03	30	INC BC	10	011	00	10	10	0	001	001	00	11	00	00	0	1	48	1001100101000010010011000001	Y
13	31	INC DE	10	011	00	10	10	0	011	011	00	11	00	00	0	1	49	1001100101000110110011000001	Y
23	32	INC HL	10	011	00	10	10	0	101	101	00	11	00	00	0	1	50	1001100101001011010011000001	Y
33	33	INC SP	10	011	00	10	10	0	111	111	00	11	00	00	0	1	51	1001100101001111110011000001	Y
43	34	LD B, E	10	010	00	10	10	0	000	011	01	00	00	01	0	0	52	1001000101000000110100000100	Y
53	35	LD D, E	10	010	00	10	10	0	010	011	01	00	00	01	0	0	53	1001000101000100110100000100	Y
63	36	LD H, E	10	010	00	10	10	0	100	011	01	00	00	01	0	0	54	1001000101001000110100000100	Y
73	37	LD (HL), E	10	010	00	10	11	0	000	011	10	10	10	00	0	1	55	1001000101100000111010100001	Y
83	38	ADD E	10	000	00	00	00	0	000	011	01	00	00	01	1	0	56	1000000000000000110100000110	Y
93	39	SUB E	10	000	00	00	00	0	000	011	01	00	00	01	1	0	57	1000000000000000110100000110	Y
A3	3A	AND E	10	000	00	00	00	0	000	011	01	00	00	01	1	0	58	1000000000000000110100000110	Y
B3	3B	OR E	10	000	00	00	00	0	000	011	01	00	00	01	1	0	59	1000000000000000110100000110	Y
C3	3C	JP nn	00	010	00	10	00	0	000	000	11	11	00	01	0	1	60	0001000100000000001111000101	Y
D3	3D	Invalid	00	010	00	10	00	0	000	000	01	00	00	01	0	0	61	0001000100000000000100000100	Y
E3	3E	Invalid	00	010	00	10	00	0	000	000	01	00	00	01	0	0	62	0001000100000000000100000100	Y
F3	3F	DI	00	010	00	10	00	0	000	000	01	00	00	01	0	0	63	0001000100000000000100000100
04	40	INC B	10	011	00	10	10	0	000	000	01	00	00	01	1	0	64	1001100101000000000100000110	Y
14	41	INC D	10	011	00	10	10	0	010	010	01	00	00	01	1	0	65	1001100101000100100100000110	Y
24	42	INC H	10	011	00	10	10	0	100	100	01	00	00	01	1	0	66	1001100101001001000100000110	Y
34	43	INC (HL)	11	011	00	10	11	0	000	000	11	01	10	00	1	1	67	1101100101100000001101100011	Y
44	44	LD B, H	10	010	00	10	10	0	000	100	01	00	00	01	0	0	68	1001000101000001000100000100	Y
54	45	LD D, H	10	010	00	10	10	0	010	100	01	00	00	01	0	0	69	1001000101000101000100000100	Y
64	46	LD H, H	10	010	00	10	10	0	100	100	01	00	00	01	0	0	70	1001000101001001000100000100	Y
74	47	LD (HL), H	10	010	00	10	11	0	000	100	10	10	10	00	0	1	71	1001000101100001001010100001	Y
84	48	ADD H	10	000	00	00	00	0	000	100	01	00	00	01	1	0	72	1000000000000001000100000110	Y
94	49	SUB H	10	000	00	00	00	0	000	100	01	00	00	01	1	0	73	1000000000000001000100000110	Y
A4	4A	AND H	10	000	00	00	00	0	000	100	01	00	00	01	1	0	74	1000000000000001000100000110	Y
B4	4B	OR H	10	000	00	00	00	0	000	100	01	00	00	01	1	0	75	1000000000000001000100000110	Y
C4	4C	CALL NZ, nn	00	010	00	10	00	0	000	000	11	11	00	01	0	1	76	0001000100000000001111000101
D4	4D	CALL NC, nn	00	010	00	10	00	0	000	000	11	11	00	01	0	1	77	0001000100000000001111000101
E4	4E	Invalid	00	010	00	10	00	0	000	000	01	00	00	01	0	0	78	0001000100000000000100000100	Y
F4	4F	Invalid	00	010	00	10	00	0	000	000	01	00	00	01	0	0	79	0001000100000000000100000100	Y
05	50	DEC B	10	011	00	11	10	0	000	000	01	00	00	01	1	0	80	1001100111000000000100000110	Y
15	51	DEC D	10	011	00	11	10	0	010	010	01	00	00	01	1	0	81	1001100111000100100100000110	Y
25	52	DEC H	10	011	00	11	10	0	100	100	01	00	00	01	1	0	82	1001100111001001000100000110	Y
35	53	DEC (HL)	11	011	00	11	11	0	000	000	11	01	10	00	1	1	83	1101100111100000001101100011	Y
45	54	LD B, L	10	010	00	10	10	0	000	101	01	00	00	01	0	0	84	1001000101000001010100000100	Y
55	55	LD D, L	10	010	00	10	10	0	010	101	01	00	00	01	0	0	85	1001000101000101010100000100	Y
65	56	LD H, L	10	010	00	10	10	0	100	101	01	00	00	01	0	0	86	1001000101001001010100000100	Y
75	57	LD (HL), L	10	010	00	10	11	0	000	101	10	10	10	00	0	1	87	1001000101100001011010100001	Y
85	58	ADD L	10	000	00	00	00	0	000	101	01	00	00	01	1	0	88	1000000000000001010100000110	Y
95	59	SUB L	10	000	00	00	00	0	000	101	01	00	00	01	1	0	89	1000000000000001010100000110	Y
A5	5A	AND L	10	000	00	00	00	0	000	101	01	00	00	01	1	0	90	1000000000000001010100000110	Y
B5	5B	OR L	10	000	00	00	00	0	000	101	01	00	00	01	1	0	91	1000000000000001010100000110	Y
C5	5C	PUSH BC	10	010	00	10	11	0	000	000	00	01	11	10	0	1	92	1001000101100000000001111001	Y
D5	5D	PUSH DE	10	010	00	10	11	0	010	000	00	01	11	10	0	1	93	1001000101100100000001111001	Y
E5	5E	PUSH HL	10	010	00	10	11	0	100	000	00	01	11	10	0	1	94	1001000101101000000001111001	Y
F5	5F	PUSH AF	10	010	10	10	11	0	000	000	00	00	11	10	0	1	95	1001010101100000000000111001	Y
06	60	LD B, n	11	010	00	10	10	0	000	000	11	11	00	01	0	1	96	1101000101000000001111000101	Y
16	61	LD D, n	11	010	00	10	10	0	010	000	11	11	00	01	0	1	97	1101000101000100001111000101	Y
26	62	LD H, n	11	010	00	10	10	0	100	000	11	11	00	01	0	1	98	1101000101001000001111000101	Y
36	63	LD (HL), n	11	010	00	10	11	0	000	000	11	11	00	01	0	1	99	1101000101100000001111000101
46	64	LD B, (HL)	11	010	00	10	10	0	000	000	11	11	10	00	0	1	100	1101000101000000001111100001
56	65	LD D, (HL)	11	010	00	10	10	0	010	000	11	11	10	00	0	1	101	1101000101000100001111100001
66	66	LD H, (HL)	11	010	00	10	10	0	100	000	11	11	10	00	0	1	102	1101000101001000001111100001
76	67	HALT	00	010	00	10	00	0	000	000	01	00	00	01	0	0	103	0001000100000000000100000100	Y
86	68	ADD (HL)	11	000	00	00	00	0	000	000	11	11	10	00	1	1	104	1100000000000000001111100011
96	69	SUB (HL)	11	000	00	00	00	0	000	000	11	11	10	00	1	1	105	1100000000000000001111100011
A6	6A	AND (HL)	11	000	00	00	00	0	000	000	11	11	10	00	1	1	106	1100000000000000001111100011
B6	6B	OR (HL)	11	000	00	00	00	0	000	000	11	11	10	00	1	1	107	1100000000000000001111100011
C6	6C	ADD n	11	000	00	00	00	0	000	000	11	11	00	01	1	1	108	1100000000000000001111000111
D6	6D	SUB n	11	000	00	00	00	0	000	000	11	11	00	01	1	1	109	1100000000000000001111000111
E6	6E	AND n	11	000	00	00	00	0	000	000	11	11	00	01	1	1	110	1100000000000000001111000111
F6	6F	OR n	11	000	00	00	00	0	000	000	11	11	00	01	1	1	111	1100000000000000001111000111
07	70	RLCA	00	000	01	00	00	0	000	000	01	00	00	01	1	0	112	0000001000000000000100000110
17	71	RLA	00	000	01	00	00	0	000	000	01	00	00	01	1	0	113	0000001000000000000100000110
27	72	DAA	00	000	10	00	00	0	000	000	01	00	00	01	1	0	114	0000010000000000000100000110
37	73	SCF	00	000	10	00	00	0	000	000	01	00	00	01	1	0	115	0000010000000000000100000110
47	74	LD B, A	00	010	00	10	10	0	000	000	01	00	00	01	0	0	116	0001000101000000000100000100
57	75	LD D, A	00	010	00	10	10	0	010	000	01	00	00	01	0	0	117	0001000101000100000100000100
67	76	LD H, A	00	010	00	10	10	0	100	000	01	00	00	01	0	0	118	0001000101001000000100000100
77	77	LD (HL), A	00	010	00	10	11	0	000	000	10	00	10	00	0	1	119	0001000101100000001000100001
87	78	ADD A	00	000	00	00	00	0	000	000	01	00	00	01	1	0	120	0000000000000000000100000110
97	79	SUB A	00	000	00	00	00	0	000	000	01	00	00	01	1	0	121	0000000000000000000100000110
A7	7A	AND A	00	000	00	00	00	0	000	000	01	00	00	01	1	0	122	0000000000000000000100000110
B7	7B	OR A	00	000	00	00	00	0	000	000	01	00	00	01	1	0	123	0000000000000000000100000110
C7	7C	RST 0x00	00	010	00	10	00	0	000	000	00	11	00	10	0	1	124	0001000100000000000011001001
D7	7D	RST 0x10	00	010	00	10	00	0	000	000	00	11	00	10	0	1	125	0001000100000000000011001001
E7	7E	RST 0x20	00	010	00	10	00	0	000	000	00	11	00	10	0	1	126	0001000100000000000011001001
F7	7F	RST 0x30	00	010	00	10	00	0	000	000	00	11	00	10	0	1	127	0001000100000000000011001001
08	80	LD (nn), SP	10	010	00	10	11	0	000	110	11	11	00	01	0	1	128	1001000101100001101111000101
18	81	JR r	00	010	00	10	00	0	000	000	11	11	00	01	0	1	129	0001000100000000001111000101
28	82	JR Z, r	00	010	00	10	00	0	000	000	11	11	00	01	0	1	130	0001000100000000001111000101
38	83	JR C, r	00	010	00	10	00	0	000	000	11	11	00	01	0	1	131	0001000100000000001111000101
48	84	LD C, B	10	010	00	10	10	0	001	000	01	00	00	01	0	0	132	1001000101000010000100000100
58	85	LD E, B	10	010	00	10	10	0	011	000	01	00	00	01	0	0	133	1001000101000110000100000100
68	86	LD L, B	10	010	00	10	10	0	101	000	01	00	00	01	0	0	134	1001000101001010000100000100
78	87	LD A, B	10	010	00	10	00	0	000	000	01	00	00	01	0	0	135	1001000100000000000100000100
88	88	ADC B	10	000	00	00	00	0	000	000	01	00	00	01	1	0	136	1000000000000000000100000110
98	89	SBC B	10	000	00	00	00	0	000	000	01	00	00	01	1	0	137	1000000000000000000100000110
A8	8A	XOR B	10	000	00	00	00	0	000	000	01	00	00	01	1	0	138	1000000000000000000100000110
B8	8B	CP B	10	000	00	00	00	0	000	000	01	00	00	01	1	0	139	1000000000000000000100000110
C8	8C	RET Z	00	010	00	10	00	0	000	000	00	11	00	00	0	1	140	0001000100000000000011000001
D8	8D	RET C	00	010	00	10	00	0	000	000	00	11	00	00	0	1	141	0001000100000000000011000001
E8	8E	ADD SP, e	00	010	00	10	00	0	000	000	11	11	00	01	1	1	142	0001000100000000001111000111
F8	8F	LD HL, SP+e	00	010	00	10	00	0	000	000	11	11	00	01	1	1	143	0001000100000000001111000111
09	90	ADD HL, BC	10	101	00	10	10	0	001	001	00	11	00	00	1	1	144	1010100101000010010011000011
19	91	ADD HL, DE	10	101	00	10	10	0	011	011	00	11	00	00	1	1	145	1010100101000110110011000011
29	92	ADD HL, HL	10	101	00	10	10	0	101	101	00	11	00	00	1	1	146	1010100101001011010011000011
39	93	ADD HL, SP	10	101	00	10	10	0	111	111	00	11	00	00	1	1	147	1010100101001111110011000011
49	94	LD C, C	10	010	00	10	10	0	001	001	01	00	00	01	0	0	148	1001000101000010010100000100
59	95	LD E, C	10	010	00	10	10	0	011	001	01	00	00	01	0	0	149	1001000101000110010100000100
69	96	LD L, C	10	010	00	10	10	0	101	001	01	00	00	01	0	0	150	1001000101001010010100000100
79	97	LD A, C	10	010	00	10	00	0	000	001	01	00	00	01	0	0	151	1001000100000000010100000100
89	98	ADC C	10	000	00	00	00	0	000	001	01	00	00	01	1	0	152	1000000000000000010100000110
99	99	SBC C	10	000	00	00	00	0	000	001	01	00	00	01	1	0	153	1000000000000000010100000110
A9	9A	XOR C	10	000	00	00	00	0	000	001	01	00	00	01	1	0	154	1000000000000000010100000110
B9	9B	CP C	10	000	00	00	00	0	000	001	01	00	00	01	1	0	155	1000000000000000010100000110
C9	9C	RET	00	010	00	10	00	0	000	000	11	11	11	11	0	1	156	0001000100000000001111111101
D9	9D	RETI	00	010	00	10	00	0	000	000	11	11	11	11	0	1	157	0001000100000000001111111101
E9	9E	JP HL	00	010	00	10	00	1	000	100	01	00	10	01	0	0	158	0001000100010001000100100100		Actually fetch instruction from HL at this cycle.
F9	9F	LD SP, HL	10	010	00	10	10	0	110	100	00	11	00	00	0	1	159	1001000101001101000011000001
0A	A0	LD A, (BC)	11	010	00	10	00	0	000	000	11	11	10	00	0	1	160	1101000100000000001111100001
1A	A1	LD A, (DE)	11	010	00	10	00	0	000	000	11	11	10	00	0	1	161	1101000100000000001111100001
2A	A2	LD A, (HL+)	10	011	00	10	10	0	000	000	11	11	10	00	0	1	162	1001100101000000001111100001
3A	A3	LD A, (HL-)	10	011	00	11	10	0	000	000	11	11	10	00	0	1	163	1001100111000000001111100001
4A	A4	LD C, D	10	010	00	10	10	0	001	010	01	00	00	01	0	0	164	1001000101000010100100000100
5A	A5	LD E, D	10	010	00	10	10	0	011	010	01	00	00	01	0	0	165	1001000101000110100100000100
6A	A6	LD L, D	10	010	00	10	10	0	101	010	01	00	00	01	0	0	166	1001000101001010100100000100
7A	A7	LD A, D	10	010	00	10	00	0	000	010	01	00	00	01	0	0	167	1001000100000000100100000100
8A	A8	ADC D	10	000	00	00	00	0	000	010	01	00	00	01	1	0	168	1000000000000000100100000110
9A	A9	SBC D	10	000	00	00	00	0	000	010	01	00	00	01	1	0	169	1000000000000000100100000110
AA	AA	XOR D	10	000	00	00	00	0	000	010	01	00	00	01	1	0	170	1000000000000000100100000110
BA	AB	CP D	10	000	00	00	00	0	000	010	01	00	00	01	1	0	171	1000000000000000100100000110
CA	AC	JP Z, nn	00	010	00	10	00	0	000	000	11	11	00	01	0	1	172	0001000100000000001111000101
DA	AD	JP C, nn	00	010	00	10	00	0	000	000	11	11	00	01	0	1	173	0001000100000000001111000101
EA	AE	LD (nn), A	00	010	00	10	00	0	000	000	11	11	00	01	0	1	174	0001000100000000001111000101
FA	AF	LD A, (nn)	00	010	00	10	00	0	000	000	11	11	00	01	0	1	175	0001000100000000001111000101
0B	B0	DEC BC	10	011	00	11	10	0	001	001	00	11	00	00	0	1	176	1001100111000010010011000001
1B	B1	DEC DE	10	011	00	11	10	0	011	011	00	11	00	00	0	1	177	1001100111000110110011000001
2B	B2	DEC HL	10	011	00	11	10	0	101	101	00	11	00	00	0	1	178	1001100111001011010011000001
3B	B3	DEC SP	10	011	00	11	10	0	111	111	00	11	00	00	0	1	179	1001100111001111110011000001
4B	B4	LD C, E	10	010	00	10	10	0	001	011	01	00	00	01	0	0	180	1001000101000010110100000100
5B	B5	LD E, E	10	010	00	10	10	0	011	011	01	00	00	01	0	0	181	1001000101000110110100000100
6B	B6	LD L, E	10	010	00	10	10	0	101	011	01	00	00	01	0	0	182	1001000101001010110100000100
7B	B7	LD A, E	10	010	00	10	00	0	000	011	01	00	00	01	0	0	183	1001000100000000110100000100
8B	B8	ADC E	10	000	00	00	00	0	000	011	01	00	00	01	1	0	184	1000000000000000110100000110
9B	B9	SBC E	10	000	00	00	00	0	000	011	01	00	00	01	1	0	185	1000000000000000110100000110
AB	BA	XOR E	10	000	00	00	00	0	000	011	01	00	00	01	1	0	186	1000000000000000110100000110
BB	BB	CP E	10	000	00	00	00	0	000	011	01	00	00	01	1	0	187	1000000000000000110100000110
CB	BC	prefix	00	010	00	10	00	0	000	000	11	11	00	01	0	1	188	0001000100000000001111000101
DB	BD	Invalid	00	010	00	10	00	0	000	000	01	00	00	01	0	0	189	0001000100000000000100000100	Y
EB	BE	Invalid	00	010	00	10	00	0	000	000	01	00	00	01	0	0	190	0001000100000000000100000100	Y
FB	BF	EI	00	010	00	10	00	0	000	000	01	00	00	01	0	0	191	0001000100000000000100000100
0C	C0	INC C	10	011	00	10	10	0	001	001	01	00	00	01	1	0	192	1001100101000010010100000110
1C	C1	INC E	10	011	00	10	10	0	011	011	01	00	00	01	1	0	193	1001100101000110110100000110
2C	C2	INC L	10	011	00	10	10	0	101	101	01	00	00	01	1	0	194	1001100101001011010100000110
3C	C3	INC A	00	011	00	10	00	0	000	000	01	00	00	01	1	0	195	0001100100000000000100000110
4C	C4	LD C, H	10	010	00	10	10	0	001	100	01	00	00	01	0	0	196	1001000101000011000100000100
5C	C5	LD E, H	10	010	00	10	10	0	011	100	01	00	00	01	0	0	197	1001000101000111000100000100
6C	C6	LD L, H	10	010	00	10	10	0	101	100	01	00	00	01	0	0	198	1001000101001011000100000100
7C	C7	LD A, H	10	010	00	10	00	0	000	100	01	00	00	01	0	0	199	1001000100000001000100000100
8C	C8	ADC H	10	000	00	00	00	0	000	100	01	00	00	01	1	0	200	1000000000000001000100000110
9C	C9	SBC H	10	000	00	00	00	0	000	100	01	00	00	01	1	0	201	1000000000000001000100000110
AC	CA	XOR H	10	000	00	00	00	0	000	100	01	00	00	01	1	0	202	1000000000000001000100000110
BC	CB	CP H	10	000	00	00	00	0	000	100	01	00	00	01	1	0	203	1000000000000001000100000110
CC	CC	CALL Z, nn	00	010	00	10	00	0	000	000	11	11	00	01	0	1	204	0001000100000000001111000101
DC	CD	CALL C, nn	00	010	00	10	00	0	000	000	11	11	00	01	0	1	205	0001000100000000001111000101
EC	CE	Invalid	00	010	00	10	00	0	000	000	01	00	00	01	0	0	206	0001000100000000000100000100	Y
FC	CF	Invalid	00	010	00	10	00	0	000	000	01	00	00	01	0	0	207	0001000100000000000100000100	Y
0D	D0	DEC C	10	011	00	11	10	0	001	001	01	00	00	01	1	0	208	1001100111000010010100000110
1D	D1	DEC E	10	011	00	11	10	0	011	011	01	00	00	01	1	0	209	1001100111000110110100000110
2D	D2	DEC L	10	011	00	11	10	0	101	101	01	00	00	01	1	0	210	1001100111001011010100000110
3D	D3	DEC A	00	011	00	11	00	0	000	000	01	00	00	01	1	0	211	0001100110000000000100000110
4D	D4	LD C, L	10	010	00	10	10	0	001	101	01	00	00	01	0	0	212	1001000101000011010100000100
5D	D5	LD E, L	10	010	00	10	10	0	011	101	01	00	00	01	0	0	213	1001000101000111010100000100
6D	D6	LD L, L	10	010	00	10	10	0	101	101	01	00	00	01	0	0	214	1001000101001011010100000100
7D	D7	LD A, L	10	010	00	10	00	0	000	101	01	00	00	01	0	0	215	1001000100000001010100000100
8D	D8	ADC L	10	000	00	00	00	0	000	101	01	00	00	01	1	0	216	1000000000000001010100000110
9D	D9	SBC L	10	000	00	00	00	0	000	101	01	00	00	01	1	0	217	1000000000000001010100000110
AD	DA	XOR L	10	000	00	00	00	0	000	101	01	00	00	01	1	0	218	1000000000000001010100000110
BD	DB	CP L	10	000	00	00	00	0	000	101	01	00	00	01	1	0	219	1000000000000001010100000110
CD	DC	CALL nn	00	010	00	10	00	0	000	000	11	11	00	01	0	1	220	0001000100000000001111000101
DD	DD	Invalid	00	010	00	10	00	0	000	000	01	00	00	01	0	0	221	0001000100000000000100000100	Y
ED	DE	Invalid	00	010	00	10	00	0	000	000	01	00	00	01	0	0	222	0001000100000000000100000100	Y
FD	DF	Invalid	00	010	00	10	00	0	000	000	01	00	00	01	0	0	223	0001000100000000000100000100	Y
0E	E0	LD C, n	11	010	00	10	10	0	001	000	11	11	00	01	0	1	224	1101000101000010001111000101
1E	E1	LD E, n	11	010	00	10	10	0	011	000	11	11	00	01	0	1	225	1101000101000110001111000101
2E	E2	LD L, n	11	010	00	10	10	0	101	000	11	11	00	01	0	1	226	1101000101001010001111000101
3E	E3	LD A, n	11	010	00	10	00	0	000	000	11	11	00	01	0	1	227	1101000100000000001111000101
4E	E4	LD C, (HL)	11	010	00	10	10	0	001	000	11	11	10	00	0	1	228	1101000101000010001111100001
5E	E5	LD E, (HL)	11	010	00	10	10	0	011	000	11	11	10	00	0	1	229	1101000101000110001111100001
6E	E6	LD L, (HL)	11	010	00	10	10	0	101	000	11	11	10	00	0	1	230	1101000101001010001111100001
7E	E7	LD A, (HL)	11	010	00	10	00	0	000	000	11	11	10	00	0	1	231	1101000100000000001111100001
8E	E8	ADC (HL)	11	000	00	00	00	0	000	000	11	11	10	00	1	1	232	1100000000000000001111100011
9E	E9	SBC (HL)	11	000	00	00	00	0	000	000	11	11	10	00	1	1	233	1100000000000000001111100011
AE	EA	XOR (HL)	11	000	00	00	00	0	000	000	11	11	10	00	1	1	234	1100000000000000001111100011
BE	EB	CP (HL)	11	000	00	00	00	0	000	000	11	11	10	00	1	1	235	1100000000000000001111100011
CE	EC	ADC n	11	000	00	00	00	0	000	000	11	11	00	01	1	1	236	1100000000000000001111000111
DE	ED	SBC n	11	000	00	00	00	0	000	000	11	11	00	01	1	1	237	1100000000000000001111000111
EE	EE	XOR n	11	000	00	00	00	0	000	000	11	11	00	01	1	1	238	1100000000000000001111000111
FE	EF	CP n	11	000	00	00	00	0	000	000	11	11	00	01	1	1	239	1100000000000000001111000111
0F	F0	RRCA	00	000	01	00	00	0	000	000	01	00	00	01	1	0	240	0000001000000000000100000110
1F	F1	RRA	00	000	01	00	00	0	000	000	01	00	00	01	1	0	241	0000001000000000000100000110
2F	F2	CPL	00	000	10	00	00	0	000	000	01	00	00	01	1	0	242	0000010000000000000100000110
3F	F3	CCF	00	000	10	00	00	0	000	000	01	00	00	01	1	0	243	0000010000000000000100000110
4F	F4	LD C, A	10	010	00	10	10	0	001	000	01	00	00	01	0	0	244	1001000101000010000100000100
5F	F5	LD E, A	10	010	00	10	10	0	011	000	01	00	00	01	0	0	245	1001000101000110000100000100
6F	F6	LD L, A	10	010	00	10	10	0	101	000	01	00	00	01	0	0	246	1001000101001010000100000100
7F	F7	LD A, A	10	010	00	10	00	0	000	000	01	00	00	01	0	0	247	1001000100000000000100000100
8F	F8	ADC A	00	000	00	00	00	0	000	000	01	00	00	01	1	0	248	0000000000000000000100000110
9F	F9	SBC A	00	000	00	00	00	0	000	000	01	00	00	01	1	0	249	0000000000000000000100000110
AF	FA	XOR A	00	000	00	00	00	0	000	000	01	00	00	01	1	0	250	0000000000000000000100000110
BF	FB	CP A	00	000	00	00	00	0	000	000	01	00	00	01	1	0	251	0000000000000000000100000110
CF	FC	RST 0x08	00	010	00	10	00	0	000	000	00	11	00	10	0	1	252	0001000100000000000011001001
DF	FD	RST 0x18	00	010	00	10	00	0	000	000	00	11	00	10	0	1	253	0001000100000000000011001001
EF	FE	RST 0x28	00	010	00	10	00	0	000	000	00	11	00	10	0	1	254	0001000100000000000011001001
FF	FF	RST 0x38	00	010	00	10	00	0	000	000	00	11	00	10	0	1	255	0001000100000000000011001001
																			38.04%